## Sheet1
CPN | Descriptions | UOM | Approved MFR | Approved MPN | Value | PCB Footprint | Batch Qty | Batch Qty | EAU
000-0000 | Cap ceramic,X5R,4.7uF,10%,10V,C0402 C0402 4.7uF_10V | EA | TDK | C1005X5R1A475K050BC | 4.7uF_10V | C0402 | 1650 | 110000 | 110000
000-0001 | Cap ceramic,X5R,10uF,20%,6.3V,C0402 C0402 10uF_6.3V | EA | Murata | GRM155R60J106ME15D | 10uF_6.3V | C0402 | 1500 | 100000 | 100000
000-0002 | Cap ceramic,X5R,22uF,20%,10V,C0402 C0402 22uF_10V | EA | Murata | GRM158R61A226ME15D | 22uF_10V | C0402 | 900 | 60000 | 60000
001-0001 | Cap ceramic,X5R,100nF,10%,10V,C0201 C0201 100nF | EA | Murata | GRM033R61A104KE15D | 100nF | C0201 | 7200 | 480000 | 480000
001-0002 | Cap ceramic,2.2uF,10%,10V,C0201 C0201 2.2uF_10V | EA | Murata | GRM033R61A225KE47D | 2.2uF_10V | C0201 | 600 | 40000 | 40000
001-0003 | Cap ceramic,X7R,150pF,10%,16V,C0201 AXG224224 150pF | EA | Murata | GRM033R71C151KA01D | 150pF | AXG224224 | 150 | 10000 | 10000
001-0004 | Cap ceramic,C0G/NP0,12pF,2%,50V,C0201 TE_3100069 12pF | EA | Murata | GRM0335C1H120GA01D | 12pF | TE_3100069 | 300 | 20000 | 20000
001-0005 | Cap ceramic,X5R,470nF,10%,6.3V,C0201 C0201 470nF_6.3V | EA | Murata | GRM033R60J474KE90D | 470nF_6.3V | C0201 | 300 | 20000 | 20000
001-0006 | Cap ceramic,X5R, 4.7nF,10%,10V,C0201 C0201 4.7nF | EA | Murata | GRM033R61A472KA01D | 4.7nF | C0201 | 150 | 10000 | 10000
001-0007 | Cap ceramic,C0G/NP0,10pF,1%,25V,C0201 C0201 10pF | EA | Murata | GJM0335C1E100FB01D | 10pF | C0201 | 600 | 40000 | 40000
001-0008 | Cap ceramic,C0G/NP0,1000pF,1%,25V,C0201 C0201 1000pF | EA | Murata | GRM0335C1E102FA01D | 1000pF | C0201 | 150 | 10000 | 10000
001-0010 | Cap ceramic,X5R,47nF,10%,16V,C0201 C0201 47nF | EA | Murata | GRM033R61C473KE84D | 47nF | C0201 | 300 | 20000 | 20000
001-0011 | Cap ceramic,C0G/NP0,47pF,1%,25V,C0201 C0201 47pF | EA | Murata | GRM0335C1E470FA01D | 47pF | C0201 | 150 | 10000 | 10000
001-0012 | Cap ceramic,1.0uF,5%,25V,C0201 C0201 1.0uF_25V | EA | Murata | GRM033R71E102JA01D | 1.0uF_25V | C0201 | 2700 | 180000 | 180000
010-0000 | Resistor 499K 1% 0402 R0402 499K_0402 | EA | Yageo | RC0402FR-07499KL | 499K_0402 | R0402 | 150 | 10000 | 10000
011-0000 | Resistor 10K 5% 0201 R0201 10K_0201 | EA | Yageo | RC0201JR-0710KL | 10K_0201 | R0201 | 750 | 50000 | 50000
011-0001 | Resistor 1K 5% 0201 R0201 1K_0201 | EA | Yageo | RC0201JR-071KL | 1K_0201 | R0201 | 450 | 30000 | 30000
011-0002 | Resistor 3K3 1% 0201 R0201 3K3_0201 | EA | Yageo | RC0201FR-073K3L | 3K3_0201 | R0201 | 1200 | 80000 | 80000
011-0003 | Resistor 100K 5% 0201 R0201 100K_0201 | EA | Yageo | RC0201JR-07100KL | 100K_0201 | R0201 | 600 | 40000 | 40000
011-0004 | Resistor 5K1 1% 0201 R0201 5K1_0201 | EA | Yageo | RC0201FR-075K1L | 5K1_0201 | R0201 | 600 | 40000 | 40000
011-0005 | Resistor 0R0 1% 0201 ST_WLCSP34 0R0_0201 | EA | Yageo | RC0201FR-070RL | 0R0_0201 | ST_WLCSP34 | 1200 | 80000 | 80000
011-0007 | Resistor 1M 1% 0201 R0201 1M_0201 | EA | Yageo | RC0201FR-071ML | 1M_0201 | R0201 | 300 | 20000 | 20000
011-0009 | Resistor 200R 1% 0201 R0201 200R_0201 | EA | Yageo | RC0201FR-07200RL | 200R_0201 | R0201 | 300 | 20000 | 20000
011-0010 | Resistor 82R 1% 0201 R0201 82R_0201 | EA | Yageo | RC0201FR-0782RL | 82R_0201 | R0201 | 150 | 10000 | 10000
012-0008 | Resistor 324K 0.1% 0603 10ppm temp co R0603 324K_0.1%_10ppm | EA | TE | RN73C1J324KBTD | 324K_0.1%_10ppm | R0603 | 150 | 10000 | 10000
020-0000 | Power Inductor 2.2uH, 375mOhm, 20%, Irating = 750mA,1.6 x 0.8 x 0.8mm L0603 2.2uH_750mA | EA | Murata | LQM18PN2R2MFR | 2.2uH_750mA | L0603 | 450 | 30000 | 30000
020-0001 | Power Inductor 1uH, 120mOhm, 20%, Irating = 1.8A,1.6 x 0.8 x 0.8mm L0603 1uH_1.8A | EA | Murata | DFE18SBN1R0ME0L | 1uH_1.8A | L0603 | 150 | 10000 | 10000
022-0000 | Ferrite Bead, 0201, DCR 50mOhm, 10ohm@100MHz, 1A L0201 BLM03AX100SN1D | EA | MURATA | BLM03AX100SN1D | BLM03AX100SN1D | L0201 | 150 | 10000 | 10000
100-0001 | Bluetooth low energy network coprocessor, BLE 5.0 compliant BGA4C40P2X2_74X84X30 BlueNRG-234N | EA | ST | BlueNRG-234N | BlueNRG-234N | BGA4C40P2X2_74X84X30 | 150 | 10000 | 10000
100-0002 | 32-bit microcontroller, Cortex-M33, 160 MHz, 1MB Flash, 786KB RAM, with SMPS, UFBGA132 package UFBGA132_7X7_STM STM32U575QGI6Q | EA | ST | STM32U575QGI6Q | STM32U575QGI6Q | UFBGA132_7X7_STM | 150 | 10000 | 10000
101-0001 | PMIC with bat charger, 2 bucks, 2 LDOs nxp_wlcsp25 PCA9420UKZ | EA | NXP | PCA9420UKZ | PCA9420UKZ | nxp_wlcsp25 | 150 | 10000 | 10000
101-0002 | Battery Power Gauge IC, I2C Interface, Internal Current Sense Resistor maxim_wlp9 MAX17262REWL+ | EA | Maxim | MAX17262REWL+ | MAX17262REWL+ | maxim_wlp9 | 150 | 10000 | 10000
101-0003 | Synchronous Boost Converter, Input 0.7-5.5V, Output 1.8-5.5V, WCSP package, Fast Transient Response BGA6N40P3X2_122X88X62N TPS61299YBHR | EA | TI | TPS61299YBHR | TPS61299YBHR | BGA6N40P3X2_122X88X62N | 150 | 10000 | 10000
102-0001 | EEPROM, 2KB, I2C, CSP BGA4C40P2X2_74X84X30 M24C16-DFCU6TP/K | EA | ST | M24C16-DFCU6TP/K | M24C16-DFCU6TP/K | BGA4C40P2X2_74X84X30 | 450 | 30000 | 30000
103-0002 | Biopotential and Bioimpedance Analogue Front-End BGA30C50P6X5_293X274X69 MAX30001CWV+T | EA | Maxim | MAX30001CWV+T | MAX30001CWV+T | BGA30C50P6X5_293X274X69 | 150 | 10000 | 10000
103-0004 | Wearable Body Temperature Monitor MAX30208CLBT MAX30208CLB+T | EA | Maxim | MAX30208CLB+T | MAX30208CLB+T | MAX30208CLBT | 150 | 10000 | 10000
103-0005 | Optical Biosensing Module Combining MAX86141 AFE, MAX32664C Sensor Hub & 2 Photodiodes MAXM86146CFU MAXM86146CFU+T | EA | Maxim | MAXM86146CFU+T | MAXM86146CFU+T | MAXM86146CFU | 150 | 10000 | 10000
104-0000 | 1-bit level translator, direction control di_x2-df1010-6 74LVC1T45FW4-7 | EA | Diodes | 74LVC1T45FW4-7 | 74LVC1T45FW4-7 | di_x2-df1010-6 | 150 | 10000 | 10000
104-0001 | 8-bit level translator, auto-direction sensing, bi-directional, push-pull, DSBGA package BGA20N50P4X5_188X238X50 TXB0108YZPR | EA | TI | TXB0108YZPR | TXB0108YZPR | BGA20N50P4X5_188X238X50 | 300 | 20000 | 20000
104-0002 | Double-Pole/Double-Throw Analog Switch, 0.25R On-Resistance BGA9C40P3X3_124X124X69 MAX14689EWL+T | EA | Maxim | MAX14689EWL+T | MAX14689EWL+T | BGA9C40P3X3_124X124X69 | 150 | 10000 | 10000
105-0000 | 32 MHz smd xtal, 20ppm, 6pF, 2mmx1.6mm, -30C to 85C Xtal_32Mhz | EA | Murata | XRCGB32M000F2P00R0 | Xtal_32Mhz | 0 | 150 | 10000 | 10000
106-0000 | 32.768 KHz mems oscillator, 75ppm, -10C to 70C sit_csp4 SiT1532AC-J5-D14-32.768 | EA | SiTime | SiT1532AC-J5-D14-32.768 | SiT1532AC-J5-D14-32.768 | sit_csp4 | 150 | 10000 | 10000
106-0001 | 32.768 KHz mems oscillator, 75ppm, -10C to 70C, Full Swing LVCMOS Variant sit_csp4 SiT1532AC-J5-DCC-32.768 | EA | SiTime | SiT1532AC-J5-DCC-32.768 | SiT1532AC-J5-DCC-32.768 | sit_csp4 | 150 | 10000 | 10000
107-0000 | Matching network and harmonic filter for ST BlueNRG xtal_4pin_2x1p6 BALF-NRG-02D3 | EA | ST | BALF-NRG-02D3 | BALF-NRG-02D3 | xtal_4pin_2x1p6 | 150 | 10000 | 10000
110-0000 | ESD protection, USB 2.0 compliant, SOT666 package SOT50P160X60-6N USBLC6-2P6 | EA | ST | USBLC6-2P6 | USBLC6-2P6 | SOT50P160X60-6N | 150 | 10000 | 10000
111-0000 | Haptic driver for ERM/LRA with preloaded waveform data BGA9C40P3X3_147X133X62 DRV2625YFF | EA | TI | DRV2625YFFR | DRV2625YFF | BGA9C40P3X3_147X133X62 | 150 | 10000 | 10000
112-0000 | Piezo sounder driver with charge pump boost converter diodes_wqfn202012 PAM8904EGPR | EA | Diodes | PAM8904EGPR | PAM8904EGPR | diodes_wqfn202012 | 150 | 10000 | 10000
113-0000 | P-channel MOSFET, -20V, -780mA, RON=0.38, 310mW, SOT723 ONSEMI_SOT723 NTK3139PT1G | EA | On Semi | NTK3139PT1G | NTK3139PT1G | ONSEMI_SOT723 | 150 | 10000 | 10000
200-0000 | 0.30mm Pitch Easy-On FPC Connector, 0.95mm Height, Right Angle, Surface Mount, Bottom Contact Style, 21 Circuits MOLEX_5035662102 503566-2102 | EA | Molex | 503566-2102 | 503566-2102 | MOLEX_5035662102 | 150 | 10000 | 10000
200-0001 | Spring Contact, 2.7 x 1.5mm, 1.7mm height uncompressed, 1.5A current R0201 3100069 | EA | TE | 3100069 | 3100069 | R0201 | 300 | 20000 | 20000
200-0006 | 10 position connector, receptacle, 0.35mm pitch, 0.3A current rating, 0.6mm stack height AXG110144 AXG110144 | EA | Hirose | AXG110144 | AXG110144 | AXG110144 | 150 | 10000 | 10000
200-0007 | 10 position connector, plug, 0.35mm pitch, 0.3A current rating, 0.6mm stack height AXG210144 AXG210144 | EA | Panasonic | AXG210144 | AXG210144 | AXG210144 | 150 | 10000 | 10000
200-0008 | 30 position connector, receptacle, 0.35mm pitch, 0.3A current rating, 0.6mm stack height AXG130144 AXG130144 | EA | Hirose | AXG130144 | AXG130144 | AXG130144 | 150 | 10000 | 10000
200-0009 | 30 position connector, plug, 0.35mm pitch, 0.3A current rating, 0.6mm stack height AXG230144_L3 AXG230144 | EA | Panasonic | AXG230144 | AXG230144 | AXG230144_L3 | 150 | 10000 | 10000
200-0012 | Coin cell spring contact side BAT_110TR 110tr | EA | Keystone | 110TR | 110tr | BAT_110TR | 150 | 10000 | 10000
200-0014 | 24 position connector, receptacle, 0.35mm pitch, 0.3A current rating, 0.8mm stack height AXG124224 AXG124224 | EA | Panasonic | AXG124224 | AXG124224 | AXG124224 | 300 | 20000 | 20000
200-0015 | 24 position connector, plug, 0.35mm pitch, 0.3A current rating, 0.8mm stack height R0201 AXG224224 | EA | Panasonic | AXG224224 | AXG224224 | R0201 | 150 | 10000 | 10000
200-0017 | Spring Contact, 1.4 x 1.4mm, 1.8m height uncompressed, 1.2-1.6mm compressed ALPS_SCTA1A0100 SCTA4A0100 | EA | Alps | SCTA4A0100 | SCTA4A0100 | ALPS_SCTA1A0100 | 300 | 20000 | 20000
200-0018 | USB Type-C connector, USB 3.1 Gen 2, 24 contact, top mount, IPX8 TE_2305018-2 2305018-2 | EA | TE | 2305018-2 | 2305018-2 | TE_2305018-2 | 150 | 10000 | 10000
200-0019 | Spring Contact, 1.4 x 1.4mm, 1.2m height uncompressed, 0.7-1.0mm compressed ALPS_SCTA1A0100 SCTA1A0100 | EA | Alps | SCTA1A0100 | SCTA1A0100 | ALPS_SCTA1A0100 | 150 | 10000 | 10000
200-0020 | 0.50mm Pitch Easy-On BackFlip Type FPC Connector, 1.00mm Height, Right Angle, Surface Mount, Dual Contact Style, 4 Circuits MOLEX_503480-0400 503480-0400 | EA | Molex | 503480-0400 | 503480-0400 | MOLEX_503480-0400 | 150 | 10000 | 10000
201-0000 | Tactile switch, Edge-Mounted, Side Operated, 1.6N, 4.5 x 2.2mm PANASONIC_EVPAEBB2A EVPAEBB2A | EA | Panasonic | EVPAEBB2A | EVPAEBB2A | PANASONIC_EVPAEBB2A | 600 | 40000 | 40000
206-0000 | True Green LED for Heart Rate Monitors, Color Wavelength 536 nm, 2.3V Forward Voltage CT_DBLP_OSR CT DBLP31.12 | EA | AMS OSRAM | CT DBLP31.12 | CT DBLP31.12 | CT_DBLP_OSR | 300 | 20000 | 20000
206-0002 | Dual LED, Hyper Red: 655nm 1.9V, Infrared: 940nm 1.3V SFH7015 SFH 7015 | EA | AMS OSRAM | SFH 7015 | SFH 7015 | SFH7015 | 150 | 10000 | 10000
601-0001 | Screws- Thread Forming - 1.4 x 4mm | EA |  |  |  |  | 600 | 40000 | 40000
101-0000 | Lithium-ion/polymer rechargeable battery protection IC | EA | SGMicro | SGM41100V-428O04YUDT6G/TR | SGM41100V-428O04YUDT6G/TR | sgm_utdfn1526L | 150 | 10000 | 10000
102-0000 | 4GB eMMC, Jedec eMMC 5.1 compliant, Ultra-small 7.5x9.0x0.8 | EA | Kingston | EMMC04G-CT32-01G10 | EMMC04G-CT32-01G10 | emmc_vfbfa153_7_5x9 | 150 | 10000 | 10000
103-0003 | Tri-Axis +-2g, +-4, +-8g Accelerometer | EA | Kionix | KX122-1037 | KX122-1037 | KX1221037 | 150 | 10000 | 10000
200-0016 | Custom pogo pin connector, 8 pin, through-hole, 1.27mm pitch, 2 rows of 4 | EA | Tsingre | A123803NXXSV072X01 | A123803NXXSV072X01 | TSINGRE_A123803NXXSV072X01 | 300 | 20000 | 20000
205-0000 | Vibration ERM motor, 2.7V DC | EA | Jinlong Machinery & Electronics | Z30C1T8460002L | Z30C1T8460002L | XDCR_Z30C1T8460001 | 150 | 10000 | 10000